## Por bornera
Bornera | Borne CR800 | SE | Cable | Borne senor | sensor
1 | H1 | 1 | Rojo | SE_TEMP | Conductividad
| L1 | 2 | Blanco |  | Oxigeno
| GNDA |  | Negro ¦ Shield |  | Oxigeno
| H2 | 3 | Azul | HI_COND | Conductividad
| L2 | 4 | Amarillo | LOW_COND | Conductividad
| GNDA |  | Shield | SHIELD | Conductividad
| H3 | 5 |  | Rojo | PH
| L3 | 6 |  | Verde | PH
| GNDA |  |  | Marron | PH
| VX1 |  | Negro | EX_COND | Conductividad
| GNDA |  | Blanco | AG | Conductividad
| VX2 |  | Verde | EX_TEMP | Conductividad
GNDA
| P1 |  |  |  | Apertura
| GNDA |  | R 10K a P1 |  | Apertura
P2
G
| 5V |  |  |  | Apertura
2 | SW12
G
| 12V |  | Rojo |  | Turbidez
| G |  | Negro |  | Turbidez
C1
C2
| C3 |  | Blanco |  | Turbidez
C4
G
CS I/O
RS 232 |  |  |  |  | Modem

## Conexiones
Conecciones Sensores - CR800
Sensor | Salida Sensor | Color | Entrada Datalogger
CS511L |  | Blanco | SE2 (1L)
|  | Negro | GND
|  | Transparente | GND
CS547A/A547 | SE_TEMP | Rojo | 1H
| SHIELD | Transparente | GND
| AG | Blanco | GND
| HI_COND | Azul | 2H
| LOW_COND | Amarillo | 2L
| EX_COND | Negro | VX1
| EX_TEMP | Verde | VX2
OBS501 |  | Rojo | 12v
|  | Blanco | C3
|  | Transparente | G
|  | Negro | G
CSIM11 |  | Rojo | 3H
|  | Verde | 3L
|  | Marron | GND

## Sensores
Sensor | modelo | salida | tipo | rango | conexión a cr800 | comentario
oxigeno disuelto | cs511 L | analogico | analog diferencial | 2mv a 33mV | 1L (SE2)
conductividad y temperatura | cs547a | analogico | analogico diff/ext |  | 2H 2L Vx1 Vx2 1H | requiere interfaz a547
turbidez | obs501 | analogico/digital | sdi 12 |  | C3
ph | csim11 | analogico | diferencial |  | L3 H3