## Conexion
Bornera | Borne CR800 | SE | Cable | Borne senor | sensor
1 | H1 | 1 | Rojo | SE_TEMP | Conductividad
| L1 | 2 | Blanco |  | Oxigeno
| GNDA |  | Negro ¦ Shield |  | Oxigeno
| H2 | 3 | Azul | HI_COND | Conductividad
| L2 | 4 | Amarillo | LOW_COND | Conductividad
| GNDA |  | Shield | SHIELD | Conductividad
| H3 | 5 |  | Rojo | PH
| L3 | 6 |  | Verde | PH
| GNDA |  |  | Marron | PH
| VX1 |  | Negro | EX_COND | Conductividad
| GNDA |  | Blanco | AG | Conductividad
| VX2 |  | Verde | EX_TEMP | Conductividad
GNDA
| P1 |  |  |  | Apertura
| GNDA |  | R 10K a P1 |  | Apertura
P2
G
| 5V |  |  |  | Apertura
2 | SW12 |  | Azul | Coil | Calefaccion
| G |  | Azul | Coil | Calefaccion
| 12V |  | Rojo ¦ Rojo |  | Turbidez ¦ Modem
| G |  | Negro |  | Modem
| C1 |  | Azul |  | Modem
| C2 |  | Amarillo |  | Modem
| C3 |  | Blanco |  | Turbidez
C4
| G |  | Negro |  | Turbidez
CS I/O
RS 232

## Cables
Sensor | modelo | hilos
Conductividad | CS547a | 5
Oxigeno | CS511-L | 3
PH | CSIM11-PH-04L | 3
Turbidez | OBS501 | 3