## Reportes
Trama
|  |  |  | ReportID | DataReport1 | DataReport2 | DataReport3 | DataReport4 | ….
|  |  |  | Id | Data1 | Data2 | Data3 | Data4 | ….
Reporte #1
ReportID | 1
ReportDataSize | 41 | (sin contar el campo ReportID [1 byte])
DataReport
field (tag) | type | size [byte] | Unit
Bateria [ultima] | uint8 | 1 | (V-10) * 100
Oxigeno disuelto [ultima] | uint16 | 2 | ppm * 10
Conductividad [ultima] | uint16 | 2 | mS/cm * 1000
Temperatura [ultima] | int16 | 2 | °C * 10
PH [ultima] | uint16 | 2 | Ph * 10
Turbidez [ultima] | uint16 | 2 | FBU / 10
Oxigeno disuelto [ultima-1] | uint16 | 2 | ppm * 10
Conductividad [ultima -1] | uint16 | 2 | mS/cm * 1000
Temperatura [ultima-1] | int16 | 2 | °C * 10
PH [ultima-1] | uint16 | 2 | Ph * 10
Turbidez [ultima-1] | uint16 | 2 | FBU / 10
Oxigeno disuelto [ultima-2] | uint16 | 2 | ppm * 10
Conductividad [ultima -2] | uint16 | 2 | mS/cm * 1000
Temperatura [ultima-2] | int16 | 2 | °C * 10
PH [ultima-2] | uint16 | 2 | Ph * 10
Turbidez [ultima-2] | uint16 | 2 | FBU / 10
Oxigeno disuelto [ultima-3] | uint16 | 2 | ppm * 10
Conductividad [ultima -3] | uint16 | 2 | mS/cm * 1000
Temperatura [ultima-3] | int16 | 2 | °C * 10
PH [ultima-3] | uint16 | 2 | Ph * 10
Turbidez [ultima-3] | uint16 | 2 | FBU / 10
| Total | 41
Reporte #2 |  | (Implementacion Pendiente)
ReportID | 2
ReportDataSize | 1 | (sin contar el campo ReportID [1 byte])
DataReport
field (tag) | type | size [byte] | Unit
Alerta | uint8 | 1 | Apertura = 0x41
| Total | 1

## Decodificador
Payload | 011e007b0631004d0052000a0078063400570052000e00770610006200520010007405e9006b0052000f |  |  |  | <- Insertar payload a decodificar
| Hex | Valor decodificado | Unidad | Referencia
Report ID | 01 | - | - | -
Bateria [ultima] | 1e | 13 | V | (V-10) * 100
Oxigeno disuelto [ultima] | 007b | 12.3 | ppm | ppm * 10
Conductividad [ultima] | 0631 | 1.585 | mS/cm | mS/cm * 1000
Temperatura [ultima] | 004d | 7.7 | C° | °C * 10
PH [ultima] | 0052 | 8.2 | PH | Ph * 10
Turbidez [ultima] | 000a | 100 | FBU | FBU / 10
Oxigeno disuelto [ultima-1] | 0078 | 12 | ppm | ppm * 10
Conductividad [ultima -1] | 0634 | 1.588 | mS/cm | mS/cm * 1000
Temperatura [ultima-1] | 0057 | 8.7 | C° | °C * 10
PH [ultima-1] | 0052 | 8.2 | PH | Ph * 10
Turbidez [ultima-1] | 000e | 140 | FBU | FBU / 10
Oxigeno disuelto [ultima-2] | 0077 | 11.9 | ppm | ppm * 10
Conductividad [ultima -2] | 0610 | 1.552 | mS/cm | mS/cm * 1000
Temperatura [ultima-2] | 0062 | 9.8 | C° | °C * 10
PH [ultima-2] | 0052 | 8.2 | PH | Ph * 10
Turbidez [ultima-2] | 0010 | 160 | FBU | FBU / 10
Oxigeno disuelto [ultima-3] | 0074 | 11.6 | ppm | ppm * 10
Conductividad [ultima -3] | 05e9 | 1.513 | mS/cm | mS/cm * 1000
Temperatura [ultima-3] | 006b | 10.7 | C° | °C * 10
PH [ultima-3] | 0052 | 8.2 | PH | Ph * 10
Turbidez [ultima-3] | 000f | 150 | FBU | FBU / 10

## Variables
Varible | Tipo | Unidad | Sensor | Descripcion | Nota | Transmite | Rango tipico
BattV | Float (4Byte) | Volts | Datalogger | Bateria |  | SI | 10 ~ 14
PTemp_C | Float (4Byte) | Deg C | Datalogger | Temperatura
DOmV | Float (4Byte) | mV | CS511 | Oxigeno disuelto
DOppm | Float (4Byte) | ppm | CS511 | Oxigeno disuelto |  | SI | 0 ~ 18
Cond | Float (4Byte) | mS/cm | CS547A | EC con correccion |  | SI | 0,005 ~ 7
Ct | Float (4Byte) | mS/cm | CS547A | EC sin corrección de temp
Temp_C | Float (4Byte) | Deg C | CS547A | Temperatura |  | SI
pH | Float (4Byte) | pH | CS511 | ph |  | SI
Turb_BS | Float (4Byte) | FBU | OBS501 | Turbidez | OBS500(1) | ?
Turb_SS | Float (4Byte) | FNU | OBS501 | Turbidez | OBS500(2) | ?
Temp_C_2 | Float (4Byte) | Deg C | OBS501 | Temperatura | OBS500(3)
WD_OBS | Float (4Byte) | unitless | OBS501 |  | OBS500(4) | ?

## Tablas
Tabla | Intervalo | Variables
Hourly | 60 Min | DOmV, DOppm, Cond, Ct, Temp_C, pH, Turb_BS, Turb_SS, Temp_C_2, WD_OBS
Daily | 1440 Min | min(BattV)